## Pakiet I
Pakiet 1
L.p | Asortyment | J.m | Ilość | cena jedn. Netto | cena jedn. Brutto | Wartość netto | VAT % | Wartość brutto
I | Endoproteza stawu biodrowego anatomiczna pierwotna
1. | Trzepień anatomiczny ( prawy , lewy), bezkołnierzowy, wykonany ze stopu tytanu. Powierzchnia stykająca się z kości ą pokryta hydroksyapatytem w 8 rozmiarach. | szt. | 180
2. | Trzepień modularny anatomiczny ( prawy, lewy) bezkołnierzowy, tytanowy pokryty w 1/3 długości bliższej hydroksyapatytem; w części dystalnej polerowany; 8 rozmiarów trzpienia. | szt. | 10
3. | Szyjki modularne w dwóch długościach ; w każdej minimum 5 opcji odwzorujących anatomię | szt. | 10
4 | Trzpień prosty bezkołnierzowy wykonany ze stopu tytanu - wymagane min 2 katy szyjkowo-trzonowe | szt. | 80
4. | Głowa metalowa o średnicy 28, 32 mm w trzech rozmiarach długości szyjki | szt. | 180
5. | Głowy metalowe o średnicy 36, 40,44 mm wysoko polerowane przystosowane do wkładek polyetylenowych w 3 długościach szyjki | szt. | 100
6. | Głowa ceramiczna o średnicach 28mm, 32 mm, oraz 36 mm- każda przynajmniej w trzech rozmiarach długości szyjki. W opcji ceramika- ceramika, w celu zwiększenia zakresu ruchu system wymusza wzrost średnicy zewnetrznej głowy ceramicznej wraz ze wzrostem, panewki. | szt. | 60
7. | Głowa ceramiczna Biolox Delta w 5 rozmiarach szyjki | szt. | 10
9 | Panewka modularna bipolarna do głów 22,26 i 28 mm o śr. zewn. 36-72 mm | szt. | 50
10 | Panewki sferyczne, bezcementowe, tytanowe, pokryte hydroksyapatytem, w rozmiarach śrdnicy zewnętrznej od 44 do 68 mm ( skok co 2 mm) w trzech opcjach: 1) panewka pełna typu press-fit z nakręcanymi od zewnątrz szpilkami, 2) panewka typu press-fit z otworami z możliwością dodatkowej stabilizacji za pomocą śrub, 3) panewka wkręcana z gwintem na bocznej powierzchni. | szt. | 240
11 | Panewka bezcementowa pokryta od zew. Siatką z czystego tytanu o strukturze beleczkowatej umożliwiajaca wrastanie w nia tkanki kostnej naczyń | szt. | 20
12 | System półzwiązany protezy panewki stawu biodrowego, złożony z dwóch komponentów umozliwiajacych dwuosiową artykulację. Panewka anatomiczna (roz. 40-64mm) lewa i prawa zapobiegajaca konfliktowi pomiędzy częściami metalowymi protezy a brzegiem kostnym panewki. Zbudowana ze stali CoCr pokryta spayem plazmy tytanu oraz hysroksyapatytu | szt. | 20
13 | Wkładki polietylenowew III generacji o specjalnej konstrukcji, umożliwiającej zatrzaskiwanie w ich wnętrzu głowy komponentu udowego | szt. | 20
14 | Wkładka polietylenowa wykonana z polietylenu crosslinked bezokapowa oraz z 10- stopniowym okapem; w razie potrzeby możliwość zastosowania wkładki związanej | szt. | 180
15 | Wkładka związana pod głowy 28,32,22 mm | szt. | 40
16 | Wkładka polietylenowa wykonana z polyetylenu III generacji bezokapowa o rozmiarach wewnętrznych 36,40,44mm. | szt. | 100
17 | Wkładka ceramiczna typu sandwicz na metalowym amortyzatorze o średnicach wewnętrznych 28,32,36 mm. System wymusza wzfost średnicy wewnętrznej wkładki ceramicznej wraz ze wzroetem panewki | szt. | 40
18 | Linki stalowe do zespoleń okrężnych kości z bloczkiem | szt. | 40
19 | Płyty do stabilizacji złamań okołoprotezowych – krętarzowa | szt. | 10
20 | Płyty do stabilizacji złamań okołoprotezowych – prosta | szt. | 10
21 | Linki stalowe do zespoleń okrężnych stosowane do fiksacji płyty | szt. | 40
II | Endoproteza stawu biodrowego cementowa pierwotna
1. | Trzpień prosty, gładki, wysokopolerowany w 6 offsetach i 20 rozmiarach z centralizerem. | szt. | 130
2. | Głowa metalowa o śr wew 28mm -32 mm | szt. | 130
3. | Panewka polietylenowa o śr wew 28-32mm, dwuprofilowa (niski, wysoki ) z dodatkowym 10 st okapem oraz panewka z dystanserami dla lepszego rozprowadzenia cementu | szt. | 70
4. | Panewka polietylenowa o śr wew 28-32-36-40mm z kołnierzem i dystanserami z dodatkowym 10 st okapem oraz panewka z dystanserami dla lepszego rozprowadzenia cementu | szt. | 60
4. | Cement kostny 1x 40g | szt. | 220
5. | Cement kostny 1x40g z dwoma antybiotykami (kolistyna i erytromycyna) | szt. | 130
6. | Cement kostny 1x20g | szt. | 20
7. | Cement kostny 1x40g z antybiotykiem( tobramycyna) | szt. | 40
8. | Zestaw do próżniowego mieszania i ciśnieniowego podawania cementu | szt. | 360
9. | Polietylenowy korek do zamknięcia kanału szpikowego | szt. | 200
10. | Siatki rewizyjne udowe anatomiczne i panewkowe | szt. | 10
11. | Wkręty do siatek | szt. | 40
12. | Trzpień prosty, gładki, wysokopolerowany długi z centralizerem. | szt. | 10
13. | System do pulsacyjnego płukania | szt. | 360
III | Endoproteza stawu biodrowego rewizyjna bezcementowa
1. | Trzpień tytanowy w kształcie konikalnym prosty lub zagięty w trzech długościach 155mm, 195mm lub 235mm (zagięty) | szt. | 10
2. | Element krętarzowy pokryty napylonym tytanem i hydroxyapatytem w czterech długościach oraz czterech offsetach lateralnych, posiadający konus V40 oraz możliwość rotacji po założeniu na trzpień, łączony z trzpieniem za pomocą śruby | szt. | 10
3. | Głowa metalowa CoCr o średnicy 28mm w min. 3 rozmiarach długości szyjki. | szt. | 10
4. | Koszyk rewizyjny tytanowy | szt. | 4
5. | Sruby tytanowe | szt. | 16
IV | Endoproteza stawu kolanowego cementowa pierwotna
1. | Endoproteza cementowa stawu kolanowego, anatomiczna, kłykciowa z możliwością zachowania lub usunięcia więzadeł krzyżowych. Możliwość rozbudowy o oparty na podstawowym systemie system rewizyjny składający się z klinów oraz trzpieni i śrub.
2. | Komponent udowy anatomiczny /prawy, lewy/ o geometrii jednoosiowej w osi A/P i M/L, w co najmniej 8 rozmiarach. | szt. | 10
3. | Modularna część piszczelowa w co najmniej 7 rozmiarach wykonana ze stopu kobaltowo – chromowego oraz wkładka z utwardzonego polietylenu, mocowane oddzielnie. | szt. | 10
4. | Wkładki o rozmiarach 8,10,12,15,18,21,24mm mocowane standardowo – nieruchomo, ruchome tzw. system mobile-bearing oraz wkładki mocowane standardowo pozwalające na mobilny ruch części udowej tzw. fix-mobile | szt. | 10
5. | Cement z dwoma antybiotykami ( kolistyna i erytromecyną) 1x 40g | szt. | 10
6. | mieszalnik próżniowy | szt. | 10
7. | System do pulsacyjnego płukania | szt. | 10
8. | Implant rzepki wykonany z polietylenu, dostępny w co najmniej w 3 rozmiarach | szt. | 2
9. | Ostrze do piły oscylacyjnej | szt. | 400
V | Endoproteza unikondylarna stawu kolanowego cementowa / lewa i prawa /. System przeznaczony zarówno dla przedziału przyśrodkowego jak i pobocznego
1 | Część udowa jednoosiowa w płaszcyśnie AP chromowo-kobaltowa w min 6 rozmiarach dla każdej strony | szt. | 6
2 | Część piszczelowa chromowo-kobaltowa w min 6 rozmiarach | szt. | 6
3 | Wkładka polietylenowa w 4 rozmiarach w każdym rozmiarze dostępne 4 grubości | szt. | 6
3 | Cement z dwoma antybiotykami ( kolistyna i erytromecyną) 1x 40g | szt. | 6
Endoproteza stawu kolanowego cementowa rewizyjna
VI | Endoproteza rewizyjna stawu kolanowego
Endoproteza rewizyjna stawu kolanowego. Wymagana jednoosiowwość w płaszczyźnie A/P. W wersjach do zabiegów bez zachowania więzadeł krzyżowych ( tylnostabilizowana). System musi dawać możliwość zastosowania podkładek pod płytę piszczelową, bloczków uzupełniających ubytki kostne do elementu udowego . Trzpienie tytanowe implantowane bez użycia cementu. System wyposażony w mimośrody ( offsety) umoąliwiające przesunięcie osi trzpienia względem komponenty udowego w 2 wielkościach , oraz komponentu piszczelowego w 4 wielkosciach . Wkładka piszczelowa dodatkowo stabilizowana za pomocą trzpienia.
1 | Część udowa ( lewa, prawa) w 8 rozmiarach dla każdej strony | szt. | 8
2 | Podkładaka do elementu piszczelowego | szt. | 32
3 | Wkładka polietylenowa o różnych grubościachod 9 MM do 31 MM | szt. | 16
4 | Trzpień tytanowy | szt. | 36
5 | Część piszczelowa w 8 rozmiarach | szt. | 16
6 | Mimośród 2,4,6,8 mm | szt. | 24
7 | Bloczki do elementu udowego | szt. | 32
8 | Cement kostny z dwoma antybiotykami 1 x 40g | szt. | 20
9 | Cemenet kostny z tobramycyną 1 x 40 g | szt. | 10
10 | Endoproteza pierwotna stawu kolanowego
VII | Endoproteza pierwotna stawu kolanowego
Endoproteza stawu kolanowego. Endoproteza kłykciowa stawu kolanowego cementowa z zachowaniem lub bez zachowanie PCL. Element udowy jednoosiowy w osi AP, anatomiczny ( prawy , lewy) wykonany ze stopu kobaltowo- chromowego, przynajmniej w 8 rozmiarach dla każdej ze stron. Modularna , uniwersalna ( jednakowa dla strony lewej i prawej ) część piszcelowa wykonana ze stopu kobaltowo- chromowego, przynajmniej w 8 rozmiarach. Wkładka polietylenowa z polietylenu III generacji poddana trzykrotnemu procesowi wyżarzania ( annealing)- min. w 5 grubościach dla wkładki zachowującej PCL i min. w 7 grubościach dla wkładki bez zachowania PCL, o geometrii zapeniajacej zwiększoną rotacj komponetu udowego.
| Element udowy | szt. | 150
| Element piszczelowy | szt. | 150
| Element udowy bezcementowy | szt. | 20
| Element piszczelowy bezcementowy | szt. | 10
| Wkładka polietylenowa | szt. | 150
VIII | Endoproteza stawu kolanowego cementowa rewizyjna
Element udowy anatomiczny (prawy, lewy), jednoosiowy w płaszczyźnie A/P i M/L, wykonany ze stopu kobaltowo-chromowego, przynajmniej po 5 rozmiarów dla każdej ze stron. Element piszczelowy uniwersalny dla strony lewej i prawej, wykonany ze stopu kobaltowo-chromowego, przynajmniej w 5 rozmiarach.Wkładka polietylenowa mocowana zatrzaskowo, przynajmniej w 6 rozmiarach grubości. System dający możliwość zastosowania podkładek pełnych i połowiczych pod płytę piszczelową, bloczków uzupełniających ubytki kostne do elementu udowego (o grubości 5mm i 10mm) oraz trzpieni przedłużających (długich i krótkich) do komponentu piszczelowego i udowego. Trzpienie przedłużające z systemem umożliwiającym przesunięcie osi za pomocą mimośrodu (adaptery offsetowe: 2, 4, 6 i 8 mm) zarówno w części udowej jak i piszczelowej.
1. | Element udowy anatomiczny (prawy, lewy) | szt. | 4
2. | Element piszczelowy uniwersalny dla strony lewej i prawej | szt. | 4
3. | Wkładka polietylenowa | szt. | 4
4. | Bloczek podkładka | szt. | 24
5. | Trzpień | szt. | 8
6. | Mimośród | szt. | 8
7. | Cement 2 x 40 g z dwoma antybiotykami( kolistyna, erytromycyna) | szt. | 16
8. | Jednorazowy sterylny system do próżniowego mieszania cementu | szt. | 16
9. | System do pulsacyjnego płukania | szt. | 16
IX | Kotwice barkowe
1 | Śruby kotwicowe tytanowe, stożkowe osadzone na jednorazowym wprowadzaczu zakończonym rękojeścią, zaopatrzone w nić o grubości Ø2, średnica zewnętrzna gwintu 3 mm- ( produkt sterylny) | szt. | 30
2 | Śruby kotwicowe tytanowe , stożkowe osadzone na jednoarzowym wprowadzaczu zakończonym rękojeścią, zaopatrzone w nić o grubości Ø2, nici w 2 kolorach, poprowadzone w 2 niezależnych oczkach śruby kotwicowej, średnica zewnętrzna gwintu 5 mm oraz 6,5 mm- ( produkt sterylny) | szt. | 30
3 | Śruby kotwicowe biowchłanialne, stożkowe osadzone na jednorazowym podajniku zakończonym rękojeścią, zaopatrzone w nić o grubości Ø2, mocowane w kości poprzez obrót powodujacy prostopadłe ustawienie kotwicy wzgledem kanału prowadzacego- ( produkt sterylny) | szt. | 20
4 | Śruby kotwicowe biowchłanialne , stożkowe osadzone na jednoarzowym wprowadzaczu zakończonym rękojeścią, zaopatrzone w nić o grubości Ø2, nici w 2 kolorach, poprowadzone w 2 niezależnych oczkach śruby kotwicowej, średnica zewnętrzna gwintu 5 mm oraz 6,5 mm- ( produkt sterylny) | szt. | 16
| Kotwica barkowa niewchłanialna do rekonstrukcji stożka rotatorów umożliwiająca nawiniecie się nici w jej środku | szt. | 10
5 | Śruby kotwicowe niewchłanialne , stożkowe osadzone na jednoarzowymwprowadzaczu zakończonym rękojeścią, zaopatrzone w nić o grubości Ø2, srednica zew 3.5 mm- ( produkt sterylny) | szt. | 10
6 | Kaniula barkowa z gwintem i bez o srednicy 5, 6.5, 8mm z min 3 elementami uszczelniajacymi- ( produkt sterylny) | szt. | 80
7 | Śruba piszczelowa stożkowa o średnicy w zakresie 7-12mm i 3 rozmiarach długości, kaniulowana; Czas wchłaniania powyżej 2 lat, zbudowane z polimeru kw.mlekowego i hydroksyapatytu- ( produkt sterylny) | szt. | 40
8 | Implant udowy dostępny w min. 2 długościach, mocowany prostopadle do kanału kości udowej; Czas wchłaniania powyżej 2 lat, zbudowane z polimeru kw mlekowego i hydroksyapatytu- ( produkt sterylny) | szt. | 10
9 | Implant udowy umożliwiający przewieszenie przeszczepu przez pętle wykonaną z polietylenu w zakresie dł 15-50 mm mocowana na korówce kości za pomocą płytki tytanowej. W komplecie drut prowadzący pod wiertło udowe | szt. | 50
9 | Elektrody do waporyzatora | szt. | 160
10 | Ostrza do shavera | szt. | 120
| Instrumentarium dostosowane do techniki małinwazyjnej z dojścia tylno- bocznego do protezy stawu biodrowego cementowej i bezcementowej. Instrumentarium do protezy stawu kolanowego i zestaw do zespoleń okrężnych kosci | komplet | 2